## Problem setting
Settings
CH4
[5 empty] | KpReforming= exp [24.383-15405/t] |  | reforming
|  |  |  | H2 & other gas | KpShift= exp [2299/t-2.79] | t em ºC | shift
H2O
| H2O/CH4 | 3
| Ptotal | 15 | bar
| Treactor | 850 | ºC
SMR

## Mass balance
Lets set 1 kmol CH4 | [6 empty] | 522.942 | (pCOpH2^3)/(pCH4pH2O) | KpReforming | 522.942 |  | reforming
|  |  | Dalton's Law |  |  |  | 0.91824 | (pCO2pH2)/(pCOpH2O) | KpShift | 0.91824 | t em ºC | shift
kmol i | In | Out | pi/Ptotal=ni/ntotal |  | pi
CH4 | 1 | x | x/6 | 0.018995 | 0.28493
H2O | 3 | 1+y+2x | (1+y+2x)/6 | 0.31026 | 4.6539 |  | Iterativamente SOLVER
CO | 0 | y | y/6 | 0.099272 | 1.4891 |  | x | 0.1098
H2 | 0 | 4-y-4x | (4-y-4x)/6 | 0.51674 | 7.7511 |  | y | 0.57383
CO2 | 0 | 1-x-y | (1-x-y)/6 | 0.054731 | 0.82097
x+1+y+2x+y+4-y-2x+1-x-y
| nTotal | 5.7804 |  | 1 | ok
carbon balance | [5 empty] | 1st mass balance and input/output system table
1=y+x+[CO2] | [5 empty] | 2nd iteractive procedure with Solver function
oxygen balance
3=y+2*(1-x-y)+[H2O]
[H2O]=3-y-2+2x+2y
[H2O]=1+y+2x
hydrogen balance
4+6=2[H2]+2[H2O]+4X
[H2]=5-(1+y+2x)
[H2]=4-y-4x

## Results
kgCH4/kgH2 | 2.6783
kgH2O/kgH2 | 9.0393
kgCO2/kgH2 | 2.3302 |  | kgCO2eq/kgH2 |  | 16.4728
|  | Mass (kg) | CO2eq | IPCC AR6
dry OFF-GAS | CH4 | 1.7568 | 29.8 | 52.3528
| CO2 | 13.9203 | 1
| CO | 16.0672 | 2 | 32.1345
| Total | 31.7443 | kgOFF-GAS/kgH2 |  | 5.3138
| mC | 0.37802
| mH | 0.013836
| mO | 0.60814

## Heat for water vapour
Water vapor energy??
mcpdeltaT+Heat vaporization+MCPDELTAT
TinH2O | 20 | ºC | 331.321 | kJ/kgH2O |  | cp | 33.448 | kJ/(kmol.K)
Tsat | 198.3 | ºC | 1947.3 | kJ/kgH2O |  | H2O | 18 | kg/kmol
Tout-in Reformer | 850 | ºC | 1421.3758 | kJ/kgH2O |  | cp | 39.2585 | kJ/(kmol.K)
Total |  |  | 3699.9968 | kJ/kgH2O
|  | energy needs: |  | 33.4453 | MJ/kgH2
|  | Heat transfer efficiency |  |  | 1 | 100%
CH4 LHV (MJ/kg) |  | 49.875 |  | 0.67058 | kgCH4/kgH2
|  | Real consumption |  | 3.3489 | kgCH4/kgH2
OFF-GAS LHV |  | 10.7499 | MJ/kg |  | 57.1227 | MJ/kgH2
OFF-GAS to heat |  |  | 57.1227 | MJ/kgH2
OFF-GAS to heat & electricity |  |  | 28.5613 | MJ/kgH2
|  |  | 5.5536 | kWh/kgH2