## Auxiliar
1 | Coal composition by weight (%wt) |  | 1 kg |  | kmol |  | kmol
| Carbon | 67.7 | 0.677 | C | 0.10505 |  | 0.056417 | C
| Hydrogen | 4.4 | 0.044 | H |  |  | 0.044 | H | [7 empty] | 34.0318
| Nitrogen | 1.5 | 0.015 | N |  |  | 0.0010714 | N
| Sulfur | 1 | 0.01 | S |  |  | 0.0003125 | S
| Oxygen | 5.2 | 0.052 | O |  |  | 0.00325 | O
| Ash | 13.4 | 0.134 | Cinza |  |  |  | H2O
| água (humidade) | 6.8
https://www.tandfonline.com/doi/pdf/10.1080/00022470.1964.10468295
2 | Balanços de massa |  |  | 100 | kg
| ntotal seco | 21.1149 | kmol
|  |  | C | H | N | S | O | a | (O2+3.76N2) | b | CO2 | 2.2 | H2O | c | N2 | d | NO2 | 0.03125 | SO2 | e | O2 | f | CO
|  |  | 5.6417 | 4.4 | 0.10714 | 0.03125 | 0.325
|  |  | d/ntotal seco |  | 0.0004 |  | d | 0.043103
|  |  | e/ntotalseco |  | 0.01 |  | e | 1.0776
|  |  | f/ntotal seco |  | 0.0043 |  | f | 0.46336
| 0.029 | ntotalseco | 107.7586
|  |  | b+f | 5.6417 |  | b | 5.1783 |  | 108.0861
|  |  | c+d | 99.1356 |  | c | 99.0925
|  |  | a=2b+2.2+2d+2*0.03125+f |  |  | a | 13.1687
|  |  | A/F real | 18.078 |  | (100 kg de fuel)
|  |  | A/F estequiometrico |  |  | 8.75 | m3/kg | ar
|  |  | air density |  | 1.2 | kg/m3 |  | 10.5 | kg ar/kg fuel
|  | NO2 | 0.0004 | kmol/kmol | 1% O2 |  | ntotal 1% | 32.5392
[7 empty] | ntotal 6% | 43.3795
|  | NO2 6% | 0.00030004 | kmol/kmol
|  | kmol/m3 | 0.040362
|  | NO2 6% | 363.3097 | mg/Nm3 | > | 200 | mg/Nm3
EGR; NSCR; SCR; injeção h2O

## Part I
1 | TRUE | Part I (10 val)
2 | TRUE | 10 questões verdadeiro ou falso (desconta 0.5 valores por cada errada)
3 | TRUE
4 | FALSE | 1. A temperatura adiabática do hidrogénio é superior à do metano.
5 | FALSE | TRUE | ÿ
6 | FALSE | FALSE | ÿ
7 | TRUE | 2. Quanto maior o poder calorifico de um combustível menor a sua temperatura de chama.
8 | FALSE | TRUE | ÿ
9 | FALSE | FALSE | ÿ
10 | FALSE | 3. As emissões de NOx são influenciadas pelo azoto presente no combustível, embora o mecanismo térmico de Zeldovich geralmente prevaleça.
|  | TRUE | ÿ
|  | FALSE | ÿ
4. As emissões de uma central termoelétrica que queima hidrogénio são essencialmente água, dióxido de carbono e azoto.
|  | TRUE | ÿ
|  | FALSE | ÿ
5. As emissões de hidrocarbonetos são altamente correlacionáveis com a riqueza da mistura dos reagentes.
|  | TRUE | ÿ
|  | FALSE | ÿ
6. Os motores de ignição por compressão necessitam de combustíveis com um elevado número de octanas.
|  | TRUE | ÿ
|  | FALSE | ÿ
7. A velocidade de propagação de uma chama turbulenta num motor a Diesel é tanto maior quanto maior a temperatura dos reagentes e quanto mais próximo da estequiometria estiverem.
|  | TRUE | ÿ
|  | FALSE | ÿ
8. Na combustão de uma gota de água, o seu tempo de vida segue a lei do D2, isto é, quanto maior a gota mais tempo demora a sua combustão.
|  | TRUE | ÿ
|  | FALSE | ÿ
9. O principal problema das centrais a carvão é a acumulação de cinzas, nos permutadores de calor fenómeno conhecido por quenching.
|  | TRUE | ÿ
|  | FALSE | ÿ
10. A reação heterogénea que ocorre numa partícula de carvão com o oxigénio depois da combustão da água é C+O2->CO2.
|  | TRUE | ÿ
|  | FALSE | ÿ

## Part II
a) | daf-dry ash free |  |  |  | Carbon | 67.7
| 0.84837 | C |  |  | Hydrogen | 4.4
| 0.055138 | H |  |  | Nitrogen | 1.5
[5 empty] | Sulfur | 1
[5 empty] | Oxygen | 5.2
| Seyler | Betuminous |  |  | Ash | 13.4
[5 empty] | Moisture | 6.8
b) | 2270 | K | Adiabatic temperature
| 35 | MJ/kg | PCS
| PCI =PCS-H2O*heat vaporization/massfuel |  |  |  | 34.032 | MJ/kg
| C | H | N | S | O | a | (O2+3.76N2) | b | CO2 | 2.2 | H2O | c | N2 | d | NO2 | 0.03125 | SO2 | e | O2 | f | CO
| 5.6417 | 4.4 | 0.10714 | 0.03125 | 0.325
c)
| d/ntotal seco |  | 0.0004 |  | d | 0.043103
| e/ntotalseco |  | 0.01 |  | e | 1.0776
| f/ntotal seco |  | 0.0043 |  | f | 0.46336
| b+f | 5.6417 |  | b | 5.1783
| c+d | 99.1356 |  | c | 99.0925
| a=2b+2.2+2d+2*0.03125+f |  |  | a | 13.1687
| A/F real | mass air/mass fuel |  | a*(32+3.76*28)/100 |  | 18.078
d) | O2 1% |  | NO2 | 0.0004 | kmol/kmol
formula dry
| ntotal 1% | 32.5392
| ntotal 6% | 43.3795
| kmol | NO2 | 46 | kg
| NO2 6% | 0.00030004 | kmol/kmol
| kmol/m3 | 0.040362
| NO2 6% | 363.3097 | mg/Nm3 | > | 200 | mg/Nm3
EGR; NSCR; SCR; injeção h2O
e) | to decrease CO emissions more air must be added (poorer combustion)
if CO decrease means that slightly more CO2 is formed but SO2 emission sare not affected that depend upon Sulphur content on the fuel