## P#3
Entalpia da combustão |  |  | = | Entalpia dos reagentes-Entalpia dos produtos
C | 1 | H | 4 | + | 2 | (O2+3.76N2) |  | ® | 1 | CO2 | + | 2 | H2O | + | 7.52 | N2
Entalpia dos reagentes |  |  | -74873 | kJ
HCH4 | = | nCH4*h0f(25ºC) | = | 1 | kmol | x | -74873 | kJ/kmol | = | -74873 | kJ
HO2 | = | nO2*h0f(25ºC) | = | 2 | kmol | x | 0 | kJ/kmol | = | 0 | kJ
HN2 | = | nN2*h0f(25ºC) | = | 7.52 | kmol | x | 0 | kJ/kmol | = | 0 | kJ
Entalpia dos produtos |  |  | -877214
HCO2 | = | nCO2*h0f(25ºC) | = | 1 | kmol | x | -393522 | kJ/kmol | = | -393522 | kJ
HH2O | = | nH2O*h0f(25ºC) | = | 2 | kmol | x | -241846 | kJ/kmol | = | -483692 | kJ
HN2 | = | nN2*h0f(25ºC) | = | 7.52 | kmol | x | 0 | kJ/kmol | = | 0 | kJ
Balanço de energia=balanço de entalpia |  |  |  | 802341 | kJ
LHV=Poder Calorifico Inferior |  |  | 50.1463 | MJ/kg
HHV=Poder Calorifico Superior |  |  | 50.1463 | MJ/kg | + | (44010 kJ/kmol*2kmol)/massa fuel |  |  |  |  | 55.6476 | MJ/kg

## P#4
Turbina a gás |  |  | 15.9 | kg/s
3950 | kW
f | 0.286
??
l | 3.4965 | muito excesso de ar |  | (A/F)/(A/F)s
Determinação de (A/F)s
C | 1.16 | H | 4.32 | + | 2.24 | (O2+3.76N2) |  | ® | 1.16 | CO2 | + | 2.16 | H2O | + | 8.4224 | N2
| (A/F)s | massa de ar/massa de fuel |  |  | 16.8589
| 3.4965 | x | 16.8589 | = | A/F | = | 58.9474 | = | massa de ar/massa de fuel
[7 empty] | massa de fuel |  | 0.26973 | kg/s

## P#7
C | 1 | H | 4 | + | 2 | (O2+3.76N2) |  | ® | 1 | CO2 | + | 2 | H2O | + | 7.52 | N2
Balanço de Energia
Hreagentes=Hprodutos -(nprodutos*R*Tad-nreagentes*R*298)
Entalpia dos reagentes |  |  | -74873 | kJ
HCH4 | = | nCH4*h0f(25ºC) | = | 1 | kmol | x | -74873 | kJ/kmol | = | -74873 | kJ
HO2 | = | nO2*h0f(25ºC) | = | 2 | kmol | x | 0 | kJ/kmol | = | 0 | kJ
HN2 | = | nN2*h0f(25ºC) | = | 7.52 | kmol | x | 0 | kJ/kmol | = | 0 | kJ
Entalpia dos produtos 1a iteração |  |  | 2000K
HCO2 | = | nCO2*(h0f(25ºC)+deltah(2000K)) |  |  | = | 1 | kmol | x | -393522 | + | 91420 | kJ/kmol | = | -302102 | kJ
HH2O | = | nH2O*(h0f(25ºC)+deltah(2000K)) |  |  | = | 2 | kmol | x | -241846 | + | 72850 | kJ/kmol | = | -337992 | kJ
HN2 | = | nN2*(h0f(25ºC)+deltah(2000K)) |  |  | = | 7.52 | kmol | x | 0 | + | 56130 | kJ/kmol | = | 422097.6 | kJ
[14 empty] | -217996.4 | kJ
Hprodutos -(nprodutos*R*Tad-nreagentes*R*298)= |  |  |  |  | -366858.9026 | kJ | < | Hreagentes
Entalpia dos produtos 2a iteração |  |  | 3000K
HCO2 | = | nCO2*(h0f(25ºC)+deltah(3000K)) |  |  | = | 1 | kmol | x | -393522 | + | 152891 | kJ/kmol | = | -240631
HH2O | = | nH2O*(h0f(25ºC)+deltah(3000K)) |  |  | = | 2 | kmol | x | -241846 | + | 126563 | kJ/kmol | = | -230566
HN2 | = | nN2*(h0f(25ºC)+deltah(3000K)) |  |  | = | 7.52 | kmol | x | 0 | + | 92730 | kJ/kmol | = | 697329.6
226132.6
Hprodutos -(nprodutos*R*Tad-nreagentes*R*298)= |  |  |  |  | -10193.1826 | kJ | > | Hreagentes
Interpolação linear
3000
Tad= 2000+(Hreagentes+366859)*(3000-2000)/(-10193.2+366859)
|  |  |  | Tad | [5 empty] | 2818.6543 | K
2000
[5 empty] | -366858.9026 |  | Hreagentes |  | -10193.1826
-74873