## a)
Stoichiometry
1 kmol gas natural |  |  | 0.88 | CH4 + | 0.02 | H2 + | 0.03 | CO2 + | 0.07 | N2 + | 1.77 | (O2+3.76N2) | ® | 0.91 | CO2 | 1.78 | H2O |  | N2
(A/F)s | 13.1509
Real
1 kmol gas natural |  |  | 0.88 | CH4 + | 0.02 | H2 + | 0.03 | CO2 + | 0.07 | N2 + | a | (O2+3.76N2) | ® | b | CO2 | c | H2O | d | N2 | e | O2
nCH4 | 0.88 |  | Balanço de massa C
nH2 | 0.02 |  | 0.91 | = | b
nCO2 | 0.03 |  | Balanço de massa H
nN2 | 0.07 |  | 1.78 | = | c
| 1 |  | Balanço de massa O
|  |  | 0.03 | + | a = | b+c/2+e
Produtos análise seca |  |  |  |  | a = | 1.8627
[O2] | 1.1 | e/ntotal |  | e | 0.092685
[CO2] | 10.8 | b/ntotal | Û | ntotal | 8.4259
[N2] | 88.1 | d/ntotal |  | d | 7.4232
100
a) | A/F mass | 14.6959 |  | l = | 1.1175 | excess air

## b)
b) | HHV | PCS | 45.3583 | MJ/kg
| LHV | PCI | 40.8561 | MJ/kg
Hreagentes-Hprodutos |  | 710897 | kJ | Qout
Entalpia dos reagentes |  |  | -77693.9 | kJ
HCH4 | = | nCH4*h0f(25ºC)= |  | 0.88 | kmol | x | -74873 | kJ/kmol | = | -65888.24 | kJ
HCO2 | = | nCO2*h0f(25ºC)= |  | 0.03 | kmol | x | -393522 | kJ/kmol | = | -11805.66 | kJ
Entalpia dos produtos |  |  | 25ºC |  | -788590.9 | kJ
HCO2 | = | nCO2*(h0f(25ºC)) |  |  | = | 0.91 | kmol | x | -393522 |  |  | kJ/kmol | = | -358105.02 | kJ
HH2O | = | nH2O*(h0f(25ºC)) |  |  | = | 1.78 | kmol | x | -241846 |  |  | kJ/kmol | = | -430485.88 | kJ

## c)
c) | Energy balance
| Balanço de Energia |  | boiler is constant pressure
| Hreagentes-Hprodutos |  | 646466.7432 | kJ | Qout |  | Losses | 21326.91 | kJ
| Entalpia dos reagentes |  |  | -77693.9 | kJ
| HCH4 | = | nCH4*h0f(25ºC)= |  | 0.88 | kmol | x | -74873 | kJ/kmol | = | -65888.24 | kJ
| HCO2 | = | nCO2*h0f(25ºC)= |  | 0.03 | kmol | x | -393522 | kJ/kmol | = | -11805.66 | kJ
| Entalpia dos produtos |  |  | 500.15 | K | -724160.6432 | kJ
| HCO2 | = | nCO2*(h0f(25ºC)+deltah(500K)) |  |  | = | 0.91 | kmol | x | -393522 | + | 8301 | kJ/kmol | = | -350551.11 | kJ
| HH2O | = | nH2O*(h0f(25ºC)+deltah(500K)) |  |  | = | 1.78 | kmol | x | -241846 | + | 6947 | kJ/kmol | = | -418120.22 | kJ
| HN2 | = | nN2*(h0f(25ºC)+deltah(500K)) |  |  | = | 7.4232 | kmol | x | 0 | + | 5920 | kJ/kmol | = | 43945.5852 | kJ
| HO2 | = | nO2*(h0f(25ºC)+deltah(500K)) |  |  | = | 0.092685 | kmol | x | 0 | + | 6097 | kJ/kmol | = | 565.1016 | kJ
[5 empty] | Qout-Losses |  | 625139.8332 | kJ | for each kmol natural gas
[9 empty] | V=nRT/P | 24.7757 | m3/kmol
[9 empty] | 150 | m3/h | 6.0543 | kmol/h | 3784793.1356 | kJ/h | 1051.3314 | kW