## a)
carvão + ar | ® | 0.052769 | CO2 + | 0.02867 | H2O + | 0.27102 | N2 + | 0.015956 | O2 | 8.2012e-05 | NO
coal
| 90 | ton/h | [5 empty] | products
ar
[6 empty] | CO2 | 0.052769
[6 empty] | H2O | 0.02867
[6 empty] | N2 | 0.27102
[6 empty] | NO | 8.2012e-05
[6 empty] | O2 | 0.015956
dry
actual [O2] | 0.046953 |  | ntotal actual |  | 0.33982
actual [NO] | 0.00024134
|  |  | ntotal dry 6% |  | 0.42705
legislation [O2] | 0.06
Legislation [NO] | 0.00019204
Legislation [NO2] | 0.00029447
conversão kmol/kmol a mg/Nm3
546.1898 | > | limit | não está conforme
nxO2=4.76*
nxO2=4.76*[(𝑥+(1−𝑥𝑂2)𝑦/4)/(1−4.76𝑥𝑂2)]−𝑦/4

## b) SNCR
CO2 | 0.052769 | if add the same amount of NH3 |  |  |  | Formula quimica do carvão??? |  | 0.052769 | mol de C | x | FATOR CONVERSAO NO2/NO | 1.5333
H2O | 0.02867 |  |  |  |  | balanço massa produtos |  | 0.05734 | mol de H | y
N2 | 0.27102 | nNH3 | 8.2012e-05 | kmol
NO | 8.2012e-05 | 80% | efficiency means
O2 | 0.015956
|  | remove | 6.5609e-05
|  | in flue gas | 1.6402e-05
CO2 | 0.052769 | [5 empty] | EQUAÇÃO
H2O | 0.028768 | [5 empty] | 4NO+4NH3+O2®4N2+6H2O
N2 | 0.27108
NO | 1.6402e-05
O2 | 0.015939
NH3 | 1.6402e-05
[5 empty] | ntotal dry 6% | 0.50249
Condições 298 K, 1 atm
24.7757 | m3/kmol
dry
achar nº moles com 4% |  | actual [O2] | 0.33982
|  | actual [NO] | 4.8267e-05
achar nº moles com 6% |  | legislation [O2] | 0.06
|  | Legislation [NO] | 3.264e-05
|  | Legislation [NO2] | 5.0048e-05
conversão kmol/kmol a mg/Nm3
|  | 92.8319 | < | limit | fine!
quantity NH3/quantity CxHy |  | 0.0020189 | <1%
|  | 0.1817 | ton/h
nxO2=4.76*
nxO2=4.76*[(𝑥+(1−𝑥𝑂2)𝑦/4)/(1−4.76𝑥𝑂2)]−𝑦/4

## c)SCR
EQUAÇÕES
Urea 32.5% wt (±0.7%), density of 1.09 g/cm3
4NO+4NH3+O2®4N2+6H2O
the same chemical reaction with NH3, but the quantity of Urea will be,
CO2 | 0.052769 | [7 empty] | x | 0.052769
H2O | 0.02867 | kmol | [6 empty] | y | 0.05734
N2 | 0.27102
NO | 8.2012e-05 |  |  | NH3add | 8.2012e-05 |  | 80% removal | 1.6402e-05
O2 | 0.015956 |  |  | Urea | 4.1006e-05
CO2 | 0.05281
H2O | 0.028768 | kmol
N2 | 0.27108
NO | 1.6402e-05
O2 | 0.015939
NH3 | 1.6402e-05
[5 empty] | ntotal dry 6% |  | 0.50249
Condições 298 K, 1 atm
24.7757 | m3/kmol
dry
achar nº moles com 4% |  | actual [O2] | 0.33986
|  | actual [NO] | 4.8261e-05
achar nº moles com 6% |  | legislation [O2] | 0.06
|  | Legislation [NO] | 3.2642e-05
|  | Legislation [NO2] | 5.0051e-05
conversão kmol/kmol a mg/Nm3
|  | 92.8364 | < | limit | fine!
urea quantity |  | 4.1006e-05 | kmol | 0.0024603 | kg
|  |  |  | 0.35628 | < 1%
|  |  |  | 0.32065 | ton/h | urea
|  |  |  | 0.98058 | ton/h | mixture 32.7%
(NH2)2CO + H2O 2NH3 + CO2
nxO2=4.76*
nxO2=4.76*[(𝑥+(1−𝑥𝑂2)𝑦/4)/(1−4.76𝑥𝑂2)]−𝑦/4

## comparison
| SNCR | SCR
custo |  | +
CO2 increase |  | +
custo NH3 |  | +
NH3 slip | = | = | same conversion efficiency…
Urea retail price
NH3 retail price