## Biomass
Resíduos	Tipo	Produção anual [Ton/h]	PCI [GJ/ton]	DE [MJ/m^2/ano]	Área {km^2]	Distancia Média [km]			Energia necessaria para 10 MW num ano
Florestais	Variados	1,14	9,50	0,38	832,54	11,51			315576000	MJ
Cana de açúcar	Bagaço	14,55	6,88	8,86	35,60	2,38			Factor de capacidade		80%
	Palha	11,64	13,15						Eficiencia	Cerca de 35%
Milho	Palha	7,20	16,50	4,16	75,90	3,48
Beterraba	Coroa	2,46	14,00	1,21	261,64	6,45			Nota: Não encontrei nada sobre o PCI da coroa da beterraba, considerei um valor medio para este tipo de residuos
Arroz	Palha	3,60	11,12	1,40	225,14	5,99

									Custos de combustivel

Resíduos	mil Toneladas	Transporte [milhões]	Colheita [milhões]	Instalação [milhões]	O&M Fixos [milhões]	Custo 15 [milhões]	Preço [euros/kwh]		Resíduos da agricultura – 20 a 50 Dólares por tonelada
Florestais	94,91	2,04	2,14	25	0,91	101,22	0,10		Reisados florestais – 15 a 30 dólares por tonelada
Cana de açúcar	93,24	1,92	3,26	25	0,91	116,34	0,11		Cultura de Energia – 39 a 60 dólares por tonelada
Milho	54,65	1,13	1,91	25	0,91	84,27	0,08
Beterraba	64,40	1,35	2,25	25	0,91	92,70	0,09		Custo por potencia kw		2500
Arroz	81,05	1,69	2,84	25	0,91	106,61	0,10
									Custo de Infrastrutura - não incluido

									Custo de operação e manutenção
									Fixos	média de 31 euros por kw
									Variaveis	Dependem do processo, entre 0,0012 euros por kwh e 0,0070.				Entre 100k e 600k

									Custos de transporte - Cenario conservador
									0,099X + 20,31

## Biofuels
Cultura	Produção Anual [t/h]	Oleo Produzido [l/t]	Energia [MJ/l]	DE [MJ/m^2/ano]	Área [km^2]	Distancia Média [km]				Assumptions
Milho	8,60	460,00	21,10	8,35	92,92	3,85				10	km/l
Cana de Açucar	90,00	90,00	21,10	17,09	45,38	2,69				25000	carros
Beterraba	63,00	110,00	21,10	14,62	53,04	2,91				15000	km
Girassol	1,50	230,20	0,05	1,20	645,47	10,14				2/3 devido a ser uma ilha
										10000	km

Cultura	Transporte	Colheita	Processo	Instalação	O&M Fixos	Custo 15 anos	Preço
	[milhões €]	[milhões €]	[milhões €]	[milhões €]	[milhões €]	[milhões €]	[€/l]
Milho	1,65	14,38	2,54	86,02	5,16	442,05	0,80
Cana de Açucar	8,45	6,94	3,05	86,02	5,16	440,12	0,80
Beterraba	6,91	30,08	9,19	86,02	5,16	856,15	1,55
Girassol	2,00	58,09	1,42	57,51	3,45	1032,06	3,09
										Litros			Energia		Tempo		Potencia
										25000000	litros	gasolina	775625000	MJ	31557600		24,57807311	MW
	Toneladas
	79911,91016				0,06388					Etanol (milhões de l)		Diesel (milhões de l)
	408438,6519									36,75947867		22,28807471
	334177,0788
	96820,48094									Custos de instalação

										3500 euros/kw		2340euros/kw

										Operação e manutenção 6%

## Pellets
Lenha				Pellets
PCI	14,4	MJ/kg		PCI	18	MJ/kg
Rendimento	70%			Rendimento	85%
0,13€/kg	0,046€/kWh(t)			0,26€/kg	0,06€/kWh(t)

15,3216		1kg de pellets equivale a 1,5kg de lenha
15,3		Para a mesma quantidade de energia, é necessária mais massa de lenha do que de pellets
		O preço €/kg dos pellets é o dobro do preço da lenha
		O preço €/kWh(t) dos pellets é um cent mais caro do preço da lenha

E	1	kwh	Massa	0,235294117	kg	Preço pellets		0,061176471
				0,357142857	kg	Preço lenha		0,046428571
	Preço biomassa		0,09			Preço		0,09

Fonte	Preço (€/kWh)
Lenha	0,046
Pellets	0,06
Biomassa	0,08