## Anexo
Validação do procedimento de medição de Pb em solo
Validation of the procedure for the measurement of Pb in soil
Análises de rotina de amostras de solos
Routine analysis of soil samples
Data/Date | 2019-08-06 | 2019-08-11 | 2019-08-14 | 2019-08-18 | 2019-08-21 | 2019-08-23 | 2019-08-27 | 2019-08-29 | 2019-09-03 | 2019-09-06
Am./Sp. | Am10/19 | Am14/19 | Am24/19 | Am30/19 | Am34/19 | Am45/19 | Am55/19 | Am60/19 | Am65/19 | Am68/19
Rep.1 | 18.48 | 19.82 | 24.55 | 16.58 | 27.85 | 42.54 | 38.65 | 30.04 | 42.97 | 24.51
Rep.2 | 18.34 | 19.86 | 25.03 | 16.7 | 27.92 | 43.52 | 38.23 | 31.08 | 41.75 | 24.22
Rep.3 | 18.24 | 19.87 | 25.86 | - | 28.16 | - | 40.13 | 28.22 | 43.38 | 24.49
Rep.4 | - | 19.92 | - | - | - | - | 39.69 | - | 42.29 | 24.04
n-1 | 2 | 3 | 2 | 1 | 2 | 1 | 3 | 2 | 3 | 3
(n-1)*sd^2 | 0.029067 | 0.005075 | 0.87847 | 0.0072 | 0.052867 | 0.4802 | 2.3459 | 4.1912 | 1.5639 | 0.1533
Data/Date | 2019-09-11 | 2019-09-15 | 2019-09-20 | 2019-09-22 | 2019-09-24 | 2019-09-27 | 2019-10-02 | 2019-10-05 | 2019-10-07
Am./Sp. | Am74/19 | Am76/19 | Am84/19 | Am86/19 | Am97/19 | Am101/19 | Am110/19 | Am113/19 | Am117/19
Rep.1 | 29.88 | 36.94 | 41.29 | 24.83 | 39.74 | 24.66 | 38.45 | 23.32 | 16.23
Rep.2 | 30.62 | 38.41 | 41.68 | 25.47 | 38.36 | 25.69 | 37.68 | 23.07 | 16.23 | sr: | 0.63509 | mg/kg
Rep.3 | - | 37.54 | - | - | 38.59 | 23.8 | 38.79 | - | 16.32
Rep.4 | - | - | - | - | - | 24.76 | - | - | -
n-1 | 1 | 2 | 1 | 1 | 2 | 3 | 2 | 1 | 2
(n-1)*sd^2 | 0.2738 | 1.0926 | 0.07605 | 0.2048 | 1.0933 | 1.7923 | 0.64687 | 0.03125 | 0.0054
| Data/Date | 2019-08-06 | 2019-08-11 | 2019-08-14 | 2019-08-18 | 2019-08-21 | 2019-08-23 | 2019-08-27 | 2019-08-29 | 2019-09-03
Am./Sp. | Am31/19 | 25.42 | 27.69 | 24.25 | 25.33 | 22.93 | 26.47 | 23.38 | 27.12 | 24.94
| Data/Date | 2019-09-06 | 2019-09-11 | 2019-09-15 | 2019-09-20 | 2019-09-22 | 2019-09-24 | 2019-09-27 | 2019-10-02 | 2019-10-05
Am./Sp. | Am31/19 | 25.79 | 25.21 | 25.54 | 24.99 | 27.04 | 28.55 | 25.59 | 25.99 | 22.53
| Data/Date | 2019-10-07 | 2019-10-12 | 2019-10-16 | 2019-10-19 | 2019-10-24 | 2019-10-26 | 2019-10-31 | 2019-11-03 | 2019-11-05
Am./Sp. | Am31/19 | 24.23 | 25.55 | 24.4 | 27.54 | 26.93 | 24.38 | 24 | 23.01 | 25.42
Am./Sp. - Referência da amostra; Sample code. |  | 2019-10-19: sI=; 2019-10-24: 1.5268
Análise de um material de referência certificado
Analysis of a certified reference material
Data/Date | MRC * | 2019-10-07: Data/Date; 2019-10-12: MRC *; 2019-10-16: Data/Date; 2019-10-19: MRC *
2019-08-06 | 17.88 | 2019-10-07: 2019-09-11; 2019-10-12: 19.36; 2019-10-16: 2019-10-16; 2019-10-19: 19.03
2019-08-11 | 18.01 | 2019-10-07: 2019-09-15; 2019-10-12: 19.28; 2019-10-16: 2019-10-19; 2019-10-19: 18.3
2019-08-14 | 18.38 | 2019-10-07: 2019-09-20; 2019-10-12: 18.24; 2019-10-16: 2019-10-24; 2019-10-19: 18.94
2019-08-18 | 17.96 | 2019-10-07: 2019-09-22; 2019-10-12: 17.56; 2019-10-16: 2019-10-26; 2019-10-19: 18.2
2019-08-21 | 17.79 | 2019-10-07: 2019-09-24; 2019-10-12: 18.81; 2019-10-16: 2019-10-31; 2019-10-19: 18.88
2019-08-23 | 18.48 | 2019-10-07: 2019-09-27; 2019-10-12: 19.35; 2019-10-16: 2019-11-03; 2019-10-19: 18.48
2019-08-27 | 18.81 | 2019-10-07: 2019-10-02; 2019-10-12: 19; 2019-10-16: 2019-11-05; 2019-10-19: 18.55
2019-08-29 | 19.14 | 2019-10-07: 2019-10-05; 2019-10-12: 18.52; 2019-10-16: 2019-11-07; 2019-10-19: 19.24
2019-09-03 | 18.64 | 2019-10-07: 2019-10-07; 2019-10-12: 18.33; 2019-10-16: 2019-11-12; 2019-10-19: 18.64
2019-09-06 | 18.94 | 2019-10-07: 2019-10-12; 2019-10-12: 18.5; 2019-10-16: 2019-11-16; 2019-10-19: 19.41
* Valor Certrificado/ Certified value: (18.510 ± 0.098) mg/kg (k = 2, nível de confiança/confidence level - 95 %)

## Q2.1
Tare: | 15 | g
Sample mass: | 50.0155 | g
Tare: | 15 | g
Gross: | 65.0155 | g | u(m)= | 0.0020388
|  |  | U(m)= | 0.0040776
(50.0155±0.0041) g (k = 2; c.l. aprox. 95 %)

## Q2.2
V= | 100 | mL
uV= | 0.15144 |  | 0.15151 | 0.0498%
U(V)= | 0.45431
Temp. is considered negligible
(100.00 ± 0.45) mL (k = 3; c.l. aprox. 99%)

## Q3
sr: | 0.63509 | mg/kg
|  |  | CL | 2.7677
|  |  | WL | 2.2031
|  |  | CL | 1.0752

## Q4_option1
Análise de um material de referência certificado
Analysis of a certified reference material
Data/Date | MRC * | Data/Date | MRC * | Data/Date | MRC *
2019-08-06 | 17.88 | 2019-09-11 | 19.36 | 2019-10-16 | 19.03
2019-08-11 | 18.01 | 2019-09-15 | 19.28 | 2019-10-19 | 18.3
2019-08-14 | 18.38 | 2019-09-20 | 18.24 | 2019-10-24 | 18.94
2019-08-18 | 17.96 | 2019-09-22 | 17.56 | 2019-10-26 | 18.2
2019-08-21 | 17.79 | 2019-09-24 | 18.81 | 2019-10-31 | 18.88
2019-08-23 | 18.48 | 2019-09-27 | 19.35 | 2019-11-03 | 18.48
2019-08-27 | 18.81 | 2019-10-02 | 19 | 2019-11-05 | 18.55
2019-08-29 | 19.14 | 2019-10-05 | 18.52 | 2019-11-07 | 19.24
2019-09-03 | 18.64 | 2019-10-07 | 18.33 | 2019-11-12 | 18.64
2019-09-06 | 18.94 | 2019-10-12 | 18.5 | 2019-11-16 | 19.41
* Valor Certrificado/ Certified value: (18.510 ± 0.098) mg/kg (k = 2, nível de confiança/confidence level - 95 %)
Cobs_m | 18.6217
Cref | 18.51
Rm= | 1.006
sobs= | 0.50014
n= | 30
u(Rm)= | 0.0056061
tcal: | 1.0761 | <2

## Q4_option2
|  | Data/Date | MRC * | Data/Date | MRC * | Data/Date | MRC *
|  | 2019-08-06 | 17.88 | 2019-09-11 | 19.36 | 2019-10-16 | 19.03
|  | 2019-08-11 | 18.01 | 2019-09-15 | 19.28 | 2019-10-19 | 18.3
|  | 2019-08-14 | 18.38 | 2019-09-20 | 18.24 | 2019-10-24 | 18.94
|  | 2019-08-18 | 17.96 | 2019-09-22 | 17.56 | 2019-10-26 | 18.2
|  | 2019-08-21 | 17.79 | 2019-09-24 | 18.81 | 2019-10-31 | 18.88
|  | 2019-08-23 | 18.48 | 2019-09-27 | 19.35 | 2019-11-03 | 18.48
|  | 2019-08-27 | 18.81 | 2019-10-02 | 19 | 2019-11-05 | 18.55
|  | 2019-08-29 | 19.14 | 2019-10-05 | 18.52 | 2019-11-07 | 19.24
|  | 2019-09-03 | 18.64 | 2019-10-07 | 18.33 | 2019-11-12 | 18.64
|  | 2019-09-06 | 18.94 | 2019-10-12 | 18.5 | 2019-11-16 | 19.41
* Valor Certrificado/ Certified value: (18.510 ± 0.098) mg/kg (k = 2, nível de confiança/confidence level - 95 %)
|  |  | 96.6% |  | 104.6% |  | 102.8%
|  |  | 97.3% |  | 104.2% |  | 98.87%
|  |  | 99.3% |  | 98.54% |  | 102.3%
mean | 100.6% |  | 97.03% |  | 94.87% |  | 98.33%
SD | 0.02702 |  | 96.11% |  | 101.6% |  | 102%
t | 2.0452 |  | 99.84% |  | 104.5% |  | 99.84%
n | 30 |  | 101.6% |  | 102.6% |  | 100.2%
|  |  | 103.4% |  | 100.1% |  | 103.9%
mean+t*s/sqrt(30) |  | 101.6% | 100.7% |  | 99.03% |  | 100.7%
|  |  | 102.3% |  | 99.95% |  | 104.9%
mean-t*s/sqrt(30) |  | 99.59%

## Q5
u'precision: | 0.067753
u'(Rm): | 0.0056061
uc= | 1.532
U= | 3.064
(22.5 ± 3.1) mg/kg (k=2, c.l. aprox. 95%)